## 工作表1
Type | CH | PKG PIN# | PKG PIN NAME | FPGA PIN | NOTE | 已寫入Top level port | 已寫入 pin map
ADC | 1 | 45 | D1_0 | T10 |  | y | y
ADC | 1 | 46 | D1_1 | P9 |  | y | y
ADC | 1 | 47 | D1_2 | P8 |  | y | y
ADC | 1 | 48 | D1_3 | R7 |  | y | y
ADC | 1 | 49 | D1_4 | T7 |  | y | y
ADC | 1 | 50 | D1_5 | P6 |  | y | y
ADC | 1 | 51 | D1_6 | T6 |  | y | y
ADC | 1 | 52 | D1_7 | R6 |  | y | y
ADC | 1 | 53 | D1_8 | T5 |  | y | y
ADC | 1 | 54 | D1_9 | R5 |  | y | y
ADC | 1 | 55 | D1_10 | R3 |  | y | y
ADC | 1 | 56 | D1_11 | T3 |  | y | y
ADC | 1 | 57 | D1_12 | P3 |  | y | y
ADC | 1 | 58 | D1_13 | T2 |  | y | y
ADC | ALL | 18, 19 | ADC_CLK | R14 | 使用 1.8V LVDS driver | y | y
ADC | ALL | 20 | CS | T14 | 10K 拉高到 VDD | y | y
ADC | ALL | 21 | SCK | T13 |  | y | y
ADC | ALL | 22 | SDI | T12 |  | y | y
ADC | ALL | 61 | SDO | N3 | 2K 拉高到 VDD | y | y
DAC | 2 | 46 | P2D0 | R16 |  | y | y
DAC | 2 | 45 | P2D1 | P15 |  | y | y
DAC | 2 | 44 | P2D2 | P16 |  | y | y
DAC | 2 | 43 | P2D3 | N14 |  | y | y
DAC | 2 | 42 | P2D4 | N16 |  | y | y
DAC | 2 | 41 | P2D5 | N15 |  | y | y
DAC | 2 | 40 | P2D6 | L15 |  | y | y
DAC | 2 | 39 | P2D7 | L16 |  | y | y
DAC | 2 | 38 | P2D8 | K15 |  | y | y
DAC | 2 | 37 | P2D9 | K16 |  | y | y
DAC | 2 | 36 | P2D10 | J15 |  | y | y
DAC | 2 | 35 | P2D11 | J16 |  | y | y
DAC | 2 | 34 | P2D12 | J14 |  | y | y
DAC | 2 | 33 | P2D13 | G15 |  | y | y
DAC | 2 | 32 | P2D14 | G16 |  | y | y
DAC | 2 | 31 | P2D15 | F15 |  | y | y
DAC | ALL | 3, 4 | CLOCK | B14 |  | y | y
DAC | ALL | 53 | RESET | T15 | 10K 拉低到 GND | y | y
DAC | ALL | 49 | MISO | L14 |  | y | y
DAC | ALL | 50 | MOSI | L13 |  | y | y
DAC | ALL | 51 | SCK | K12 |  | y | y
DAC | ALL | 52 | CS_DAC | J13 | 10K 拉高到 3.3V | y | y
SDRAM | ALL | H7 | SDRAM_A0 | F8 |  | y | y
SDRAM | ALL | H8 | SDRAM_A1 | D9 |  | y | y
SDRAM | ALL | J8 | SDRAM_A2 | C9 |  | y | y
SDRAM | ALL | J7 | SDRAM_A3 | E8 |  | y | y
SDRAM | ALL | J3 | SDRAM_A4 | B7 |  | y | y
SDRAM | ALL | J2 | SDRAM_A5 | E7 |  | y | y
SDRAM | ALL | H3 | SDRAM_A6 | A7 |  | y | y
SDRAM | ALL | H2 | SDRAM_A7 | D6 |  | y | y
SDRAM | ALL | H1 | SDRAM_A8 | C6 |  | y | y
SDRAM | ALL | G3 | SDRAM_A9 | D8 |  | y | y
SDRAM | ALL | H9 | SDRAM_A10 | E9 |  | y | y
SDRAM | ALL | G2 | SDRAM_A11 | E6 |  | y | y
SDRAM | ALL | G1 | SDRAM_A12 | D5 |  | y | y
SDRAM | ALL | G7 | SDRAM_BA0 | A10 |  | y | y
SDRAM | ALL | G8 | SDRAM_BA1 | E10 |  | y | y
SDRAM | ALL | G9 | SDRAM_CS | E11 |  | y | y
SDRAM | ALL | F8 | SDRAM_RAS | D11 |  | y | y
SDRAM | ALL | F7 | SDRAM_CAS | B10 |  | y | y
SDRAM | ALL | F9 | SDRAM_WE | C11 |  | y | y
SDRAM | ALL | F3 | SDRAM_CKE | C8 |  | y | y
SDRAM | ALL | F2 | SDRAM_CLK | A14 |  | y | y
SDRAM | ALL | A8 | SDRAM_DQ0 | C14 |  | y | y
SDRAM | ALL | B9 | SDRAM_DQ1 | B13 |  | y | y
SDRAM | ALL | B8 | SDRAM_DQ2 | A13 |  | y | y
SDRAM | ALL | C9 | SDRAM_DQ3 | B12 |  | y | y
SDRAM | ALL | C8 | SDRAM_DQ4 | A12 |  | y | y
SDRAM | ALL | D9 | SDRAM_DQ5 | B11 |  | y | y
SDRAM | ALL | D8 | SDRAM_DQ6 | A11 |  | y | y
SDRAM | ALL | E9 | SDRAM_DQ7 | D12 |  | y | y
SDRAM | ALL | E1 | SDRAM_DQ8 | B6 |  | y | y
SDRAM | ALL | D2 | SDRAM_DQ9 | B5 |  | y | y
SDRAM | ALL | D1 | SDRAM_DQ10 | A5 |  | y | y
SDRAM | ALL | C2 | SDRAM_DQ11 | B4 |  | y | y
SDRAM | ALL | C1 | SDRAM_DQ12 | A4 |  | y | y
SDRAM | ALL | B2 | SDRAM_DQ13 | B3 |  | y | y
SDRAM | ALL | B1 | SDRAM_DQ14 | A3 |  | y | y
SDRAM | ALL | A2 | SDRAM_DQ15 | A2 |  | y | y
SDRAM | ALL | F1 | SDRAM_UDQM | A6 |  | y | y
SDRAM | ALL | E8 | SDRAM_LDQM | D14 |  | y | y
EEPROM | ALL | 5 | SDA | K1 | 2.2K 拉高到 3.3V | y | y
EEPROM | ALL | 6 | SCL | K2 | 2.2K 拉高到 3.3V | y | y
TCXO | ALL | 5 | TCXO_CLK | M1 | 100 MHz | y | y
ADC_3.3 | ALL | 13 | SDA | J2 | 2.2K 拉高到 3.3V | y | y
ADC_3.3 | ALL | 14 | SCL | L4 | 2.2K 拉高到 3.3V | y | y
ADC_3.3 | ALL | 12 | DRDY | J1 | 2.2K 拉高到 3.3V | y | y
FPGA_RX | ALL |  |  | N2 |  | y | y
FPGA_TX | ALL |  |  | N1 |  | y | y
DBG_RX | ALL |  |  | R1 |  | y | y
DBG_TX | ALL |  |  | P2 |  | y | y
MEMS_IMU | ALL |  | SDA | L3 | 10K 拉高到 3.3V | y | y
MEMS_IMU | ALL |  | SCL | L2 | 10K 拉高到 3.3V | y | y
MEMS_IMU | ALL |  | INT1 | L1 | 可當作 DRDY | y | y
EPCQ | ALL |  | DO | H2 |  | y | y
EPCQ | ALL |  | DCLK | H1 |  | y | y
EPCQ | ALL |  | CS | D2 |  | y | y
EPCQ | ALL |  | DI | C1 |  | y | y
FPGA_RST | ALL |  | nCONFIG | H5 | 外接到 MCU RST | 專用pin，預設input
SYNC_IN | ALL |  | SYNC_IN | P1 | 外接到 Carrier J14 SYNC_IN(P7) | y | y