## 工作表1
|  | initial | IDLE[0] | START[1] | ADDRESS[2] | READ_ACK[3] | READ_ACK_B[4] | REG_ADDR[5] | READ_ACK2[6] | STOP[33] | STOP2[34] | READ_DATA[11] | WRITE_ACK[12] | STOP[33] | STOP2[34] | READ_DATA2[13] | WRITE_ACK2[14] | READ_DATA3[15] | WRITE_ACK3[16] | READ_DATA4[17] | WRITE_ACK4[18] | READ_DATA11[31] | WRITE_ACK11[32] | STOP[33] | STOP2[34]
CPU_READ 1 byte | sm_enable | 1 | 1 | 1 | 1 | 1 | 1 | 1 | 1 | 1 | 1
| write_done | 0 | 0 | 0 | 0 | 0 | 0 | 1 | 1 | 1 | 1
| rw_reg | 1 | 1 | 1 | 1 | 1 | 1 | 1 | 1 | 1 | 1
| rw | 0 | 0 | 0 | 0 | 0 | 0 | 0 | 0 | 0 | 0
| op_mode | 00 | 00 | 00 | 00 | 00 | 00 | 00 | 00 | 00 | 00
| finish | 0 | 0 | 0 | 0 | 0 | 0 | 0 | 0 | 0 | 0
| counter | 0 | 0 | 7 | 0 | 0 | 7 | 0 | 0 | 0 | 0
| sm_enable |  | 1 | 1 | 1 | 1 | 1 |  |  |  |  | 1 | 1 | 1 | 0
| write_done |  | 1 | 1 | 1 | 1 | 1 |  |  |  |  | 0 | 0 | 0 | 0
| rw_reg |  | 1 | 1 | 1 | 1 | 1 |  |  |  |  | 1 | 1 | 1 | 1
| rw |  | 1 | 1 | 1 | 1 | 1 |  |  |  |  | 1 | 1 | 1 | 1
| op_mode |  | 00 | 00 | 00 | 00 | 00 |  |  |  |  | 00 | 00 | 00 | 00
| finish |  | 0 | 0 | 0 | 0 | 0 |  |  |  |  | 0 | 0 | 0 | 1
| counter |  | 0 | 0 | 0 | 0 | 7 |  |  |  |  | 0 | 0 | 0 | 0
CPU_READ 11 byte | sm_enable | 1 | 1 | 1 | 1 | 1 | 1 | 1 | 1 | 1 | 1
| write_done | 0 | 0 | 0 | 0 | 0 | 0 | 1 | 1 | 1 | 1
| rw_reg | 1 | 1 | 1 | 1 | 1 | 1 | 1 | 1 | 1 | 1
| rw | 0 | 0 | 0 | 0 | 0 | 0 | 0 | 0 | 0 | 0
| op_mode | 01 | 01 | 01 | 01 | 01 | 01 | 01 | 01 | 01 | 01
| finish | 0 | 0 | 0 | 0 | 0 | 0 | 0 | 0 | 0 | 0
| counter | 0 | 0 | 7 | 0 | 0 | 7 | 0 | 0 | 0 | 0
[22 empty] | 1 | 1 | 1 | 0
| sm_enable |  | 1 | 1 | 1 | 1 | 1 |  |  |  |  | 1 | 1 |  |  | 1 | 1 |  |  |  |  | 0 | 0 | 0 | 0
| write_done |  | 1 | 1 | 1 | 1 | 1 |  |  |  |  | 0 | 0 |  |  | 0 | 0 |  |  |  |  | 0 | 0 | 0 | 0
| rw_reg |  | 1 | 1 | 1 | 1 | 1 |  |  |  |  | 1 | 1 |  |  | 1 | 1 |  |  |  |  | 1 | 1 | 1 | 1
| rw |  | 1 | 1 | 1 | 1 | 1 |  |  |  |  | 1 | 1 |  |  | 1 | 1 |  |  |  |  | 01 | 01 | 01 | 01
| op_mode |  | 01 | 01 | 01 | 01 | 01 |  |  |  |  | 01 | 01 |  |  | 01 | 01 |  |  |  |  | 0 | 0 | 0 | 1
| finish |  | 0 | 0 | 0 | 0 | 0 |  |  |  |  | 0 | 0 |  |  | 0 | 0 |  |  |  |  | 0 | 7 | 0 | 0
| counter |  | 0 | 0 | 0 | 0 | 7 |  |  |  |  | 0 | 7 |  |  | 0 | 7

## HW_11
| initial | IDLE[0] | START[1] | ADDRESS[2] | READ_ACK[3] | READ_ACK_B[4] | REG_ADDR[5] | READ_ACK2[6] | READ_ACK2_B[7] | STOP[33] | STOP2[34] | READ_DATA[11] | WRITE_ACK[12] | READ_DATA9[13] | WRITE_ACK2[14] | READ_DATA3[15] | WRITE_ACK9[16] | READ_DATA4[17] | WRITE_ACK4[18] | READ_DATA11[31] | WRITE_ACK11[32] | STOP[33] | STOP2[34]
sm_enable | 0 | 1 | 1 | 1 | 1 | 1 | 1 | 1 | 1 | 1 | 1
write_done | 0 | 0 | 0 | 0 | 0 | 0 | 1 ? | 1 ? | 1 ? | 1 ? | 1 ?
rw_reg | x | x | x | x | x | x | 1 ? | 1 ? | 1 ? | 1 ? | 1 ?
rw | 0 | 0 | 0 | 0 | 0 | 0 | 0 | 0 | 0 | 0 | 0
op_mode | 11 | 11 | 11 | 11 | 11 | 11 | 11 | 11 | 11 | 11 | 11
HW11_SM | 0 | 0 | 0 | 0 | 0
finish | 0 | 0 | 0 | 0 | 0 | 0 | 0 | 0 | 0 | 0 | 0
counter | 0 | 0 | 7 | 0 | 0 | 7 | 0 | 0 | 0 | 0 | 0
saved_data | 0 | 0 | 0 | 0 | 0 | TXDATA3 | TXDATA3 | TXDATA3 | TXDATA3 | TXDATA3 | TXDATA3
o_ACCX | [9 empty] | o_ACCX 寫入rd_read
o_ACCY | [9 empty] | o_ACCY 寫入rd_read
o_ACCZ | [9 empty] | o_ACCZ 寫入rd_read
sm_enable |  | 1 | 1 | 1 | 1 | 1 | [5 empty] | 1 | 1
write_done |  | 1 ? | 1 ? | 1 ? | 1 ? | 1 ? | [5 empty] | 0 | 0
rw_reg |  | 1 ? | 1 ? | 1 ? | 1 ? | 1 ? | [5 empty] | 1 ? | 1 ?
rw |  | 1 | 1 | 1 | 1 | 1 | [5 empty] | 1 | 1
op_mode |  | 11 | 11 | 11 | 11 | 11 | [5 empty] | 11 | 11
finish |  | 0 | 0 | 0 | 0 | 0 | [5 empty] | 0 | 0 |  |  |  | 1
counter |  | 0 | 7 | 0 | 0 | 7 | [5 empty] | 0 | 7
saved_data |  | TXDATA3 | TXDATA3 | TXDATA3 | TXDATA3 | TXDATA3 | [5 empty] | TXDATA3 | TXDATA3
o_ACCX
o_ACCY
o_ACCZ